## Hoja 1
ICM010 | Ud |  | Emisor eléctrico.
Acumulador nocturno de calor estático, modelo ACE-801 "S&P", de 800 W de potencia y 6 kWh de energía de acumulación en 8 horas.
Código |  | Unidad |  | Descripción | Rendimiento | Precio unitario | Importe
1 |  |  |  | Materiales
mt38eas020ca |  | Ud |  | Acumulador nocturno de calor estático, modelo ACE-801 "S&P", de 800 W de potencia y 6 kWh de energía de acumulación en 8 horas, alimentación monofásica a 230 V de tensión, compuesto por material cerámico de acumulación, aislamiento térmico de lana mineral, regulador electrónico de carga y limitador de seguridad, estando todo el conjunto recubierto de carcasa de chapa de acero pintada en epoxi color beige, de 332x700x171 mm. | 1 | 204.43 | 204.43
[5 empty] | Subtotal materiales: |  | 204.43
2 |  |  |  | Mano de obra
mo004 |  | h |  | Oficial 1ª calefactor. | 0.5 | 19.56 | 9.78
mo103 |  | h |  | Ayudante calefactor. | 0.5 | 18.01 | 9.01
[5 empty] | Subtotal mano de obra: |  | 18.79
3 |  |  |  | Costes directos complementarios
|  | % |  | Costes directos complementarios | 2 | 223.22 | 4.46
Coste de mantenimiento decenal: 38,71€ en los primeros 10 años. |  |  |  |  | Costes directos (1+2+3): |  | 227.68