## Hoja 1
ICR007 | Ud | Ventilador para tejado.
Ventilador helicoidal para tejado, con hélice de plástico reforzada con fibra de vidrio, cuerpo y sombrerete de aluminio, base de acero galvanizado y motor para alimentación monofásica a 230 V y 50 Hz de frecuencia, con protección térmica, aislamiento clase F, grado de protección IP65, modelo HCTB/4-400-B "S&P", de 1290 r.p.m., potencia absorbida 0,34 kW, caudal máximo 3700 m³/h, nivel de presión sonora 58 dBA, con malla de protección contra la entrada de hojas y pájaros, para conducto de extracción de 400 mm de diámetro. Incluso accesorios y elementos de fijación.
Código |  |  | Unidad | Descripción | Rendimiento | Precio unitario | Importe
1 |  |  |  | Materiales
mt42svs040bz1 |  |  | Ud | Ventilador helicoidal para tejado, con hélice de plástico reforzada con fibra de vidrio, cuerpo y sombrerete de aluminio, base de acero galvanizado y motor para alimentación monofásica a 230 V y 50 Hz de frecuencia, con protección térmica, aislamiento clase F, grado de protección IP65, modelo HCTB/4-400-B "S&P", de 1290 r.p.m., potencia absorbida 0,34 kW, caudal máximo 3700 m³/h, nivel de presión sonora 58 dBA, con malla de protección contra la entrada de hojas y pájaros, para conducto de extracción de 400 mm de diámetro. | 1 | 590.79 | 590.79
mt42svs900B |  |  | Ud | Accesorios y elementos de fijación de ventilador para tejado, "S&P". | 1 | 233.58 | 233.58
[5 empty] | Subtotal materiales: |  | 824.37
2 |  |  |  | Mano de obra
mo011 |  |  | h | Oficial 1ª montador. | 4 | 19.56 | 78.24
mo080 |  |  | h | Ayudante montador. | 4 | 18.05 | 72.2
[5 empty] | Subtotal mano de obra: |  | 150.44
3 |  |  |  | Costes directos complementarios
|  |  | % | Costes directos complementarios | 2 | 974.81 | 19.5
Coste de mantenimiento decenal: 944,59€ en los primeros 10 años. |  |  |  |  | Costes directos (1+2+3): |  | 994.31