## Hoja 1
ICR010 | Ud |  | Ventilador centrífugo en línea.
Ventilador centrífugo de perfil bajo, con rodete de álabes hacia atrás, motor de rotor externo para alimentación monofásica a 230 V y 50 Hz de frecuencia, con protección térmica, aislamiento clase F, grado de protección IP55 y caja de bornes ignífuga, modelo IRAB/4-315A "S&P", de 1375 r.p.m., potencia absorbida 500 W, caudal máximo de 3400 m³/h, dimensiones 620x497 mm y 725 mm de largo y nivel de presión sonora de 57 dBA.
Código |  | Unidad |  | Descripción | Rendimiento | Precio unitario | Importe
1 |  |  |  | Materiales
mt42vsp015h |  | Ud |  | Ventilador centrífugo de perfil bajo, con rodete de álabes hacia atrás, motor de rotor externo para alimentación monofásica a 230 V y 50 Hz de frecuencia, con protección térmica, aislamiento clase F, grado de protección IP55 y caja de bornes ignífuga, modelo IRAB/4-315A "S&P", de 1375 r.p.m., potencia absorbida 500 W, caudal máximo de 3400 m³/h, dimensiones 620x497 mm y 725 mm de largo y nivel de presión sonora de 57 dBA. | 1 | 1007.24 | 1007.24
[5 empty] | Subtotal materiales: |  | 1007.24
2 |  |  |  | Mano de obra
mo011 |  | h |  | Oficial 1ª montador. | 4.5 | 19.56 | 88.02
mo080 |  | h |  | Ayudante montador. | 4.5 | 18.05 | 81.23
[5 empty] | Subtotal mano de obra: |  | 169.25
3 |  |  |  | Costes directos complementarios
|  | % |  | Costes directos complementarios | 2 | 1176.49 | 23.53
Coste de mantenimiento decenal: 420,01€ en los primeros 10 años. |  |  |  |  | Costes directos (1+2+3): |  | 1200.02