## Hoja 1
ICR013 | Ud |  | Ventilador de techo.
Ventilador de techo, de 800 mm de diámetro, con tres palas y cuerpo de metal, acabado lacado, color blanco, y motor de tres velocidades para alimentación monofásica a 230 V y 50 Hz de frecuencia, con protección térmica, modelo HTB-75 N "S&P", de 280 r.p.m., potencia absorbida 45 W, caudal máximo 6400 m³/h, nivel de presión sonora 45 dBA. Incluso accesorios y elementos de fijación.
Código |  | Unidad |  | Descripción | Rendimiento | Precio unitario | Importe
1 |  |  |  | Materiales
mt42svs700j |  | Ud |  | Ventilador de techo, de 800 mm de diámetro, con tres palas y cuerpo de metal, acabado lacado, color blanco, y motor de tres velocidades para alimentación monofásica a 230 V y 50 Hz de frecuencia, con protección térmica, modelo HTB-75 N "S&P", de 280 r.p.m., potencia absorbida 45 W, caudal máximo 6400 m³/h, nivel de presión sonora 45 dBA, incluso regulador de velocidad. | 1 | 30 | 30
[5 empty] | Subtotal materiales: |  | 30
2 |  |  |  | Mano de obra
mo011 |  | h |  | Oficial 1ª montador. | 0.1 | 19.56 | 1.96
mo080 |  | h |  | Ayudante montador. | 0.1 | 18.05 | 1.81
[5 empty] | Subtotal mano de obra: |  | 3.77
3 |  |  |  | Costes directos complementarios
|  | % |  | Costes directos complementarios | 2 | 33.77 | 0.68
Coste de mantenimiento decenal: 12,06€ en los primeros 10 años. |  |  |  |  | Costes directos (1+2+3): |  | 34.45