## Hoja 1
IVK010 | Ud |  | Extractor de humos para cocina.
Extractor centrífugo de cocina, serie K, modelo CK-25 N "S&P", de dimensiones 218x127x304 mm, diámetro de salida 100 mm, velocidad 2250 r.p.m., caudal de descarga libre 250 m³/h, fabricado en material plástico, con rejilla plástica de protección y recogedor de grasa y aceite, con tramo de conexión de tubo flexible de aluminio a conducto de extracción para salida de humos; instalación en el interior de la campana. Incluso elementos de fijación.
Código |  | Unidad |  | Descripción | Rendimiento | Precio unitario | Importe
1 |  |  |  | Materiales
mt32exp010a |  | Ud |  | Extractor centrífugo de cocina, serie K, modelo CK-25 N "S&P", de dimensiones 218x127x304 mm, diámetro de salida 100 mm, velocidad 2250 r.p.m., caudal de descarga libre 250 m³/h, fabricado en material plástico, con rejilla plástica de protección y recogedor de grasa y aceite, con elementos de fijación. | 1 | 61.71 | 61.71
mt42cme020c |  | m |  | Tubo flexible de aluminio natural, de 100 mm de diámetro, incluso codos, derivaciones, manguitos y piezas especiales. | 3 | 2.34 | 7.02
[5 empty] | Subtotal materiales: |  | 68.73
2 |  |  |  | Mano de obra
mo003 |  | h |  | Oficial 1ª electricista. | 0.2 | 19.56 | 3.91
mo102 |  | h |  | Ayudante electricista. | 0.2 | 18.01 | 3.6
[5 empty] | Subtotal mano de obra: |  | 7.51
3 |  |  |  | Costes directos complementarios
|  | % |  | Costes directos complementarios | 2 | 76.24 | 1.52
Coste de mantenimiento decenal: 128,30€ en los primeros 10 años. |  |  |  |  | Costes directos (1+2+3): |  | 77.76