## Hoja 1
IVK015 | Ud | Campana extractora para cocina.
Campana extractora con un motor, modelo HP-60 "S&P", acabado blanco, de 120 mm de diámetro de salida, 300 m³/h de caudal máximo, con selector de velocidad de tres posiciones, dos lámparas de 40 W, filtro metálico y compuerta antirretorno, con tramo de conexión de tubo flexible de aluminio a conducto de extracción para salida de humos. Incluso elementos de fijación.
Código |  | Unidad | Descripción | Rendimiento | Precio unitario | Importe
1 |  |  | Materiales
mt32cep010aa |  | Ud | Campana extractora con un motor, modelo HP-60 "S&P", acabado blanco, de 120 mm de diámetro de salida, 300 m³/h de caudal máximo, con selector de velocidad de tres posiciones, dos lámparas de 40 W, filtro metálico y compuerta antirretorno, según UNE-EN 60335-1, con elementos de fijación. | 1 | 88.94 | 88.94
mt42cme020e |  | m | Tubo flexible de aluminio natural, de 120 mm de diámetro, incluso codos, derivaciones, manguitos y piezas especiales. | 3 | 2.76 | 8.28
|  |  |  | Subtotal materiales: |  | 97.22
2 |  |  | Mano de obra
mo003 |  | h | Oficial 1ª electricista. | 0.2 | 19.56 | 3.91
mo102 |  | h | Ayudante electricista. | 0.2 | 18.01 | 3.6
|  |  |  | Subtotal mano de obra: |  | 7.51
3 |  |  | Costes directos complementarios
|  | % | Costes directos complementarios | 2 | 104.73 | 2.09
Coste de mantenimiento decenal: 176,25€ en los primeros 10 años. |  |  |  | Costes directos (1+2+3): |  | 106.82