## Hoja 1
IVK040 | Ud | Sombrerete para cocina.
Sombrerete contra la lluvia de chapa galvanizada, modelo CT-125 Pizarra "S&P", para conducto de salida de 125 mm de diámetro exterior en cubierta inclinada con cobertura de pizarra, acabado liso, con malla de protección contra la entrada de hojas y pájaros, babero de plomo y cuello de conexión a conducto.
Código |  |  | Unidad | Descripción | Rendimiento | Precio unitario | Importe
1 |  |  |  | Materiales
mt42svs270wH |  |  | Ud | Sombrerete contra la lluvia de chapa galvanizada, modelo CT-125 Pizarra "S&P", para conducto de salida de 125 mm de diámetro exterior en cubierta inclinada con cobertura de pizarra, acabado liso, con malla de protección contra la entrada de hojas y pájaros, babero de plomo y cuello de conexión a conducto. | 1 | 66.73 | 66.73
[5 empty] | Subtotal materiales: |  | 66.73
2 |  |  |  | Mano de obra
mo011 |  |  | h | Oficial 1ª montador. | 0.15 | 19.56 | 2.93
mo080 |  |  | h | Ayudante montador. | 0.075 | 18.05 | 1.35
[5 empty] | Subtotal mano de obra: |  | 4.28
3 |  |  |  | Costes directos complementarios
|  |  | % | Costes directos complementarios | 2 | 71.01 | 1.42
Coste de mantenimiento decenal: 34,04€ en los primeros 10 años. |  |  |  |  | Costes directos (1+2+3): |  | 72.43