## Hoja 1
IVK040 | Ud | Sombrerete para cocina.
Suministro y colocación en el extremo exterior del conducto de extracción (boca de expulsión) de sombrerete contra la lluvia de chapa galvanizada, modelo CT-315 Teja "S&P", para conducto de salida de 315 mm de diámetro exterior en cubierta inclinada con cobertura de pizarra, acabado liso, con malla de protección contra la entrada de hojas y pájaros, babero de plomo y cuello de conexión a conducto.
Código |  | Unidad | Descripción | Rendimiento | Precio unitario | Importe
1 |  |  | Materiales
mt42svs270GB |  | Ud | Sombrerete contra la lluvia de chapa galvanizada, modelo CT-315 Teja "S&P", para conducto de salida de 315 mm de diámetro exterior en cubierta inclinada con cobertura de pizarra, acabado liso, con malla de protección contra la entrada de hojas y pájaros, babero de plomo y cuello de conexión a conducto. | 1 | 167.35 | 167.35
|  |  |  | Subtotal materiales: |  | 167.35
2 |  |  | Mano de obra
mo011 |  | h | Oficial 1ª montador. | 0.17 | 18.13 | 3.08
mo080 |  | h | Ayudante montador. | 0.085 | 16.43 | 1.4
|  |  |  | Subtotal mano de obra: |  | 4.48
3 |  |  | Costes directos complementarios
|  | % | Costes directos complementarios | 2 | 171.83 | 3.44
Coste de mantenimiento decenal: 82,38€ en los primeros 10 años. |  |  |  | Costes directos (1+2+3): |  | 175.27