## Hoja 1
IVM026 | Ud |  | Recuperador de calor.
Suministro e instalación en falso techo de recuperador de calor, con intercambiador de flujo cruzado, modelo Akor T3/T7 "S&P", caudal máximo 380 m³/h, de 780x560x340 mm, compuesto por 2 ventiladores centrífugos con motores para alimentación monofásica, intercambiador, caja exterior de polipropileno expandido, filtros, terminal para evacuación de condensados y caja de bornes, con cinco bocas de entrada de aire interior, cuatro para conexión a conductos de extracción de 80 mm de diámetro y una para conexión a conducto de extracción de 125 mm de diámetro, boca de salida de aire interior de 150 mm de diámetro, boca de entrada de aire nuevo de 150 mm de diámetro y boca de salida de aire nuevo de 150 mm de diámetro. Incluso elementos de fijación.
Código |  | Unidad |  | Descripción | Rendimiento | Precio unitario | Importe
1 |  |  |  | Materiales
mt42rsp400c |  | Ud |  | Recuperador de calor, con intercambiador de flujo cruzado, modelo Akor T3/T7 "S&P", caudal máximo 380 m³/h, de 780x560x340 mm, compuesto por 2 ventiladores centrífugos con motores para alimentación monofásica, intercambiador, caja exterior de polipropileno expandido, filtros, terminal para evacuación de condensados y caja de bornes, con cinco bocas de entrada de aire interior, cuatro para conexión a conductos de extracción de 80 mm de diámetro y una para conexión a conducto de extracción de 125 mm de diámetro, boca de salida de aire interior de 150 mm de diámetro, boca de entrada de aire nuevo de 150 mm de diámetro y boca de salida de aire nuevo de 150 mm de diámetro, para instalación en falso techo, con elementos de fijación. | 1 | 817.98 | 817.98
[5 empty] | Subtotal materiales: |  | 817.98
2 |  |  |  | Mano de obra
mo011 |  | h |  | Oficial 1ª montador. | 0.2 | 18.13 | 3.63
mo080 |  | h |  | Ayudante montador. | 0.2 | 16.43 | 3.29
[5 empty] | Subtotal mano de obra: |  | 6.92
3 |  |  |  | Costes directos complementarios
|  | % |  | Costes directos complementarios | 2 | 824.9 | 16.5
Coste de mantenimiento decenal: 143,04€ en los primeros 10 años. |  |  |  |  | Costes directos (1+2+3): |  | 841.4