## Hoja 1
IVM027 | Ud | Compuerta antirretorno.
Compuerta antirretorno, metálica, modelo CAR-80 "S&P", de 80 mm de diámetro, para impedir la entrada de olores y corrientes de aire e impedir fugas de calefacción cuando el extractor no funciona.
Código |  | Unidad | Descripción | Rendimiento | Precio unitario | Importe
1 |  |  | Materiales
mt32exp030la |  | Ud | Compuerta antirretorno, metálica, modelo CAR-80 "S&P", de 80 mm de diámetro. | 1 | 10.4 | 10.4
|  |  |  | Subtotal materiales: |  | 10.4
2 |  |  | Mano de obra
mo011 |  | h | Oficial 1ª montador. | 0.25 | 19.56 | 4.89
mo080 |  | h | Ayudante montador. | 0.25 | 18.05 | 4.51
|  |  |  | Subtotal mano de obra: |  | 9.4
3 |  |  | Costes directos complementarios
|  | % | Costes directos complementarios | 2 | 19.8 | 0.4
Coste de mantenimiento decenal: 1,01€ en los primeros 10 años. |  |  |  | Costes directos (1+2+3): |  | 20.2