## Hoja 1
IVM032 | Ud |  | Caja de extracción.
Caja de extracción compuesta por ventilador centrífugo, con rodete de álabes hacia delante, motor de tres velocidades para alimentación monofásica a 230 V y 50 Hz de frecuencia, con protección térmica, carcasa exterior de acero galvanizado en caliente, interruptor on/off y presostato, modelo CACB-N 005-1/PI "S&P", de potencia nominal 50 W, caudal máximo 500 m³/h, nivel de presión sonora 40 dBA, con boca de entrada lateral para conexión a conducto de extracción de 200 mm de diámetro y boca de salida lateral de 200 mm de diámetro; instalación en el extremo exterior del conducto de extracción (boca de expulsión). Incluso accesorios y elementos de fijación.
Código |  | Unidad |  | Descripción | Rendimiento | Precio unitario | Importe
1 |  |  |  | Materiales
mt42svs300ba |  | Ud |  | Caja de extracción compuesta por ventilador centrífugo, con rodete de álabes hacia delante, motor de tres velocidades para alimentación monofásica a 230 V y 50 Hz de frecuencia, con protección térmica, carcasa exterior de acero galvanizado en caliente, interruptor on/off y presostato, modelo CACB-N 005-1/PI "S&P", de potencia nominal 50 W, caudal máximo 500 m³/h, nivel de presión sonora 40 dBA, con boca de entrada lateral para conexión a conducto de extracción de 200 mm de diámetro y boca de salida lateral de 200 mm de diámetro. | 1 | 609.5 | 609.5
mt42svs910u |  | Ud |  | Accesorios y elementos de fijación de caja de extracción, "S&P". | 1 | 33.74 | 33.74
[5 empty] | Subtotal materiales: |  | 643.24
2 |  |  |  | Mano de obra
mo011 |  | h |  | Oficial 1ª montador. | 0.12 | 19.56 | 2.35
mo080 |  | h |  | Ayudante montador. | 0.12 | 18.05 | 2.17
[5 empty] | Subtotal mano de obra: |  | 4.52
3 |  |  |  | Costes directos complementarios
|  | % |  | Costes directos complementarios | 2 | 647.76 | 12.96
Coste de mantenimiento decenal: 931,62€ en los primeros 10 años. |  |  |  |  | Costes directos (1+2+3): |  | 660.72