## Hoja 1
IVM036 | Ud | Ventilador de extracción para tejado.
Ventilador helicoidal para tejado, con hélice de plástico reforzada con fibra de vidrio, cuerpo y sombrerete de aluminio, base de acero galvanizado y motor para alimentación monofásica a 230 V y 50 Hz de frecuencia, con protección térmica, aislamiento clase F, grado de protección IP65, modelo HCTB/6-450-B "S&P", de 835 r.p.m., potencia absorbida 0,22 kW, caudal máximo 3900 m³/h, nivel de presión sonora 52 dBA, con malla de protección contra la entrada de hojas y pájaros, para conducto de extracción de 450 mm de diámetro; instalación en el extremo exterior del conducto de extracción (boca de expulsión). Incluso accesorios y elementos de fijación.
Código |  | Unidad | Descripción | Rendimiento | Precio unitario | Importe
1 |  |  | Materiales
mt42svs040bE1 |  | Ud | Ventilador helicoidal para tejado, con hélice de plástico reforzada con fibra de vidrio, cuerpo y sombrerete de aluminio, base de acero galvanizado y motor para alimentación monofásica a 230 V y 50 Hz de frecuencia, con protección térmica, aislamiento clase F, grado de protección IP65, modelo HCTB/6-450-B "S&P", de 835 r.p.m., potencia absorbida 0,22 kW, caudal máximo 3900 m³/h, nivel de presión sonora 52 dBA, con malla de protección contra la entrada de hojas y pájaros, para conducto de extracción de 450 mm de diámetro. | 1 | 685.7 | 685.7
mt42svs900C |  | Ud | Accesorios y elementos de fijación de ventilador para tejado, "S&P". | 1 | 241.94 | 241.94
|  |  |  | Subtotal materiales: |  | 927.64
2 |  |  | Mano de obra
mo011 |  | h | Oficial 1ª montador. | 4 | 19.56 | 78.24
mo080 |  | h | Ayudante montador. | 4 | 18.05 | 72.2
|  |  |  | Subtotal mano de obra: |  | 150.44
3 |  |  | Costes directos complementarios
|  | % | Costes directos complementarios | 2 | 1078.08 | 21.56
Coste de mantenimiento decenal: 1.550,49€ en los primeros 10 años. |  |  |  | Costes directos (1+2+3): |  | 1099.64