## Hoja 1
IVM040 | Ud |  | Ventilador en línea.
Ventilador helicocentrífugo de perfil bajo, modelo TD-250/100 "S&P", de dos velocidades, potencia máxima de 24 W, caudal máximo de 240 m³/h, de 176 mm de diámetro y 303 mm de longitud, nivel de presión sonora de 31 dBA, para conductos de 100 mm de diámetro, formado por cuerpo de polipropileno, hélice de ABS, caja de bornes y motor para alimentación monofásica a 230 V y 50 Hz de frecuencia.
Código |  | Unidad |  | Descripción | Rendimiento | Precio unitario | Importe
1 |  |  |  | Materiales
mt42vsp030i |  | Ud |  | Ventilador helicocentrífugo de perfil bajo, modelo TD-250/100 "S&P", de dos velocidades, potencia máxima de 24 W, caudal máximo de 240 m³/h, de 176 mm de diámetro y 303 mm de longitud, nivel de presión sonora de 31 dBA, para conductos de 100 mm de diámetro, formado por cuerpo de polipropileno, hélice de ABS, caja de bornes y motor para alimentación monofásica a 230 V y 50 Hz de frecuencia. | 1 | 104.87 | 104.87
[5 empty] | Subtotal materiales: |  | 104.87
2 |  |  |  | Mano de obra
mo005 |  | h |  | Oficial 1ª instalador de climatización. | 0.2 | 19.56 | 3.91
mo104 |  | h |  | Ayudante instalador de climatización. | 0.2 | 18.01 | 3.6
[5 empty] | Subtotal mano de obra: |  | 7.51
3 |  |  |  | Costes directos complementarios
|  | % |  | Costes directos complementarios | 2 | 112.38 | 2.25
Coste de mantenimiento decenal: 40,12€ en los primeros 10 años. |  |  |  |  | Costes directos (1+2+3): |  | 114.63