## Hoja 1
IVV298 | m | Conducto flexible de PVC.
Conducto de ventilación, formado por tubo flexible de PVC y cable de acero en espiral, modelo GP-60 6M "S&P", de 60 mm de diámetro. Incluso material auxiliar para montaje y sujeción a la obra, accesorios y piezas especiales.
Código |  | Unidad | Descripción | Rendimiento | Precio unitario | Importe
1 |  |  | Materiales
mt42sfv420f |  | Ud | Material auxiliar para montaje y sujeción a la obra de los conductos flexibles de PVC, modelo GP-60 6M "S&P", de 60 mm de diámetro. | 1 | 0.07 | 0.07
mt42sfv020fc |  | m | Tubo flexible de PVC y cable de acero en espiral, modelo GP-60 6M "S&P", de 60 mm de diámetro, con el precio incrementado el 10% en concepto de accesorios y piezas especiales. | 1 | 1.65 | 1.65
|  |  |  | Subtotal materiales: |  | 1.72
2 |  |  | Mano de obra
mo011 |  | h | Oficial 1ª montador. | 0.07 | 19.56 | 1.37
mo080 |  | h | Ayudante montador. | 0.035 | 18.05 | 0.63
|  |  |  | Subtotal mano de obra: |  | 2
3 |  |  | Costes directos complementarios
|  | % | Costes directos complementarios | 2 | 3.72 | 0.07
Coste de mantenimiento decenal: 0,53€ en los primeros 10 años. |  |  |  | Costes directos (1+2+3): |  | 3.79