## Hoja 1
ICM030 | Ud |  | Batería eléctrica.
Batería de calefacción eléctrica para instalar en la descarga de los ventiladores, modelo MEB-125/12B "S&P", potencia calorífica de 1,2 kW, para alimentación monofásica a 230 V y 50 Hz de frecuencia.
Código |  | Unidad |  | Descripción | Rendimiento | Precio unitario | Importe
1 |  |  |  | Materiales
mt42vsp080pd |  | Ud |  | Batería de calefacción eléctrica para instalar en la descarga de los ventiladores, modelo MEB-125/12B "S&P", potencia calorífica de 1,2 kW, para alimentación monofásica a 230 V y 50 Hz de frecuencia, caudal mínimo de 70 m³/h, para conductos de 125 mm de diámetro, formada por cuerpo de chapa de acero galvanizado, resistencias blindadas, caja de bornes, interruptor térmico con rearme automático e interruptor térmico con rearme manual. | 1 | 237.15 | 237.15
mt42vsp082f |  | Ud |  | Regulador electrónico, modelo Pulser M "S&P", de 92x45x150 mm. | 1 | 213.97 | 213.97
[5 empty] | Subtotal materiales: |  | 451.12
2 |  |  |  | Mano de obra
mo004 |  | h |  | Oficial 1ª calefactor. | 0.215 | 19.56 | 4.21
mo103 |  | h |  | Ayudante calefactor. | 0.215 | 18.01 | 3.87
[5 empty] | Subtotal mano de obra: |  | 8.08
3 |  |  |  | Costes directos complementarios
|  | % |  | Costes directos complementarios | 2 | 459.2 | 9.18
Coste de mantenimiento decenal: 70,26€ en los primeros 10 años. |  |  |  |  | Costes directos (1+2+3): |  | 468.38