## Hoja 1
ICR001 | Ud |  | Ventilador.
Ventilador helicoidal mural con hélice de plástico reforzada con fibra de vidrio, motor para alimentación monofásica a 230 V y 50 Hz de frecuencia, con protección térmica, aislamiento clase F, grado de protección IP65 y caja de bornes ignífuga con condensador, modelo HCFB/2-250/H "S&P", de 2500 r.p.m., potencia absorbida 0,25 kW, caudal máximo 2160 m³/h, nivel de presión sonora 65 dBA. Incluso accesorios y elementos de fijación.
Código |  | Unidad |  | Descripción | Rendimiento | Precio unitario | Importe
1 |  |  |  | Materiales
mt42vsp205x |  | Ud |  | Ventilador helicoidal mural con hélice de plástico reforzada con fibra de vidrio, motor para alimentación monofásica a 230 V y 50 Hz de frecuencia, con protección térmica, aislamiento clase F, grado de protección IP65 y caja de bornes ignífuga con condensador, modelo HCFB/2-250/H "S&P", de 2500 r.p.m., potencia absorbida 0,25 kW, caudal máximo 2160 m³/h, nivel de presión sonora 65 dBA. | 1 | 313.03 | 313.03
mt42vsp900m |  | Ud |  | Accesorios y elementos de fijación de ventilador helicoidal mural, "S&P". | 1 | 23.5 | 23.5
[5 empty] | Subtotal materiales: |  | 336.53
2 |  |  |  | Mano de obra
mo011 |  | h |  | Oficial 1ª montador. | 4.325 | 19.56 | 84.6
mo080 |  | h |  | Ayudante montador. | 4.325 | 18.05 | 78.07
[5 empty] | Subtotal mano de obra: |  | 162.67
3 |  |  |  | Costes directos complementarios
|  | % |  | Costes directos complementarios | 2 | 499.2 | 9.98
Coste de mantenimiento decenal: 483,72€ en los primeros 10 años. |  |  |  |  | Costes directos (1+2+3): |  | 509.18