## Hoja 1
ICR005 | Ud | Ventilador de impulso.
Ventilador helicoidal tubular de impulso con hélice reversible de aluminio, motor de una velocidad para alimentación trifásica a 400 V y 50 Hz de frecuencia, camisa de acero galvanizado en caliente, dos soportes de pie, dos silenciadores cilíndricos, dos rejillas de protección y caja de bornes exterior, modelo TJHT/2-315-6/41-0,75 "S&P", de 2790 r.p.m., potencia absorbida 0,75 kW, caudal máximo 4500 m³/h, nivel de presión sonora 71 dBA, para trabajar inmerso a 400°C durante dos horas, según UNE-EN 12101-3. Incluso accesorios y elementos de fijación.
Código |  | Unidad | Descripción | Rendimiento | Precio unitario | Importe
1 |  |  | Materiales
mt42vsp340ca |  | Ud | Ventilador helicoidal tubular de impulso con hélice reversible de aluminio, motor de una velocidad para alimentación trifásica a 400 V y 50 Hz de frecuencia, camisa de acero galvanizado en caliente, dos soportes de pie, dos silenciadores cilíndricos, dos rejillas de protección y caja de bornes exterior, modelo TJHT/2-315-6/41-0,75 "S&P", de 2790 r.p.m., potencia absorbida 0,75 kW, caudal máximo 4500 m³/h, nivel de presión sonora 71 dBA, para trabajar inmerso a 400°C durante dos horas, según UNE-EN 12101-3. | 1 | 2267.04 | 2267.04
mt42vsp950b |  | Ud | Accesorios y elementos de fijación de ventilador helicoidal tubular de impulso, "S&P". | 1 | 105.48 | 105.48
|  |  |  | Subtotal materiales: |  | 2372.52
2 |  |  | Mano de obra
mo011 |  | h | Oficial 1ª montador. | 4.325 | 19.56 | 84.6
mo080 |  | h | Ayudante montador. | 4.325 | 18.05 | 78.07
|  |  |  | Subtotal mano de obra: |  | 162.67
3 |  |  | Costes directos complementarios
|  | % | Costes directos complementarios | 2 | 2535.19 | 50.7
Coste de mantenimiento decenal: 2.456,60€ en los primeros 10 años. |  |  |  | Costes directos (1+2+3): |  | 2585.89
Referencia norma UNE y Título de la norma transposición de norma armonizada |  |  |  | Aplicabilidad(a) | Obligatoriedad(b) |  | Sistema(c)
UNE-EN 12101-3:2016 |  |  |  | 842016 | 842017 |  | 1
Sistemas de control de humos y calor. Parte 3: Especificaciones para aireadores extractores de humos y calor mecánicos
(a) Fecha de aplicabilidad de la norma armonizada e inicio del período de coexistencia
(b) Fecha final del período de coexistencia / entrada en vigor marcado CE
(c) Sistema de evaluación y verificación de la constancia de las prestaciones