## Hoja 1
IVA010 | Ud | Aireador de admisión para ventilación.
Aireador de admisión, autorregulable, de poliestireno extruido color blanco, modelo EC 45 N Blanco "S&P", caudal máximo 12,5 l/s, de 400x30x20 mm y aislamiento acústico de 33 dBA, con visera estándar y rejilla mosquitera. Incluso elementos de fijación.
Código |  | Unidad | Descripción | Rendimiento | Precio unitario | Importe
1 |  |  | Materiales
mt42svs110Ga |  | Ud | Aireador de admisión, autorregulable, de poliestireno extruido color blanco, modelo EC 45 N Blanco "S&P", caudal máximo 12,5 l/s, de 400x30x20 mm y aislamiento acústico de 33 dBA, con visera estándar y rejilla mosquitera, para colocar en posición horizontal encima de la carpintería exterior o caja de persiana, sobre la que se realizarán dos aberturas de 160x12 mm, con elementos de fijación. | 1 | 7.7 | 7.7
|  |  |  | Subtotal materiales: |  | 7.7
2 |  |  | Mano de obra
mo011 |  | h | Oficial 1ª montador. | 0.162 | 19.56 | 3.17
mo080 |  | h | Ayudante montador. | 0.162 | 18.05 | 2.92
|  |  |  | Subtotal mano de obra: |  | 6.09
3 |  |  | Costes directos complementarios
|  | % | Costes directos complementarios | 2 | 13.79 | 0.28
Coste de mantenimiento decenal: 0,70€ en los primeros 10 años. |  |  |  | Costes directos (1+2+3): |  | 14.07