## Hoja 1
IVM022 | Ud |  | Regulador de caudal.
Regulador de caudal de aire constante, modelo RD-80/15 "S&P", para 15 m³/h de caudal y rango de presión estática de 150 a 200 Pa formado por cuerpo de chapa de acero galvanizado de 80 mm de diámetro, junta de estanqueidad y regulador de plástico.
Código |  | Unidad |  | Descripción | Rendimiento | Precio unitario | Importe
1 |  |  |  | Materiales
mt42svs250va |  | Ud |  | Regulador de caudal de aire constante, modelo RD-80/15 "S&P", para 15 m³/h de caudal y rango de presión estática de 150 a 200 Pa formado por cuerpo de chapa de acero galvanizado de 80 mm de diámetro, junta de estanqueidad y regulador de plástico. | 1 | 17.25 | 17.25
[5 empty] | Subtotal materiales: |  | 17.25
2 |  |  |  | Mano de obra
mo011 |  | h |  | Oficial 1ª montador. | 0.162 | 19.56 | 3.17
mo080 |  | h |  | Ayudante montador. | 0.162 | 18.05 | 2.92
[5 empty] | Subtotal mano de obra: |  | 6.09
3 |  |  |  | Costes directos complementarios
|  | % |  | Costes directos complementarios | 2 | 23.34 | 0.47
Coste de mantenimiento decenal: 2,38€ en los primeros 10 años. |  |  |  |  | Costes directos (1+2+3): |  | 23.81