## Hoja 1
IVV310 | m |  | Conducto flexible de aluminio/poliéster.
Conducto de ventilación, formado por tubo flexible de aluminio, poliéster y cable de acero en espiral, modelo GSA-M0 80 3M "S&P", de 80 mm de diámetro. Incluso material auxiliar para montaje y sujeción a la obra, accesorios y piezas especiales.
Código |  | Unidad |  | Descripción | Rendimiento | Precio unitario | Importe
1 |  |  |  | Materiales
mt42sfa420i |  | Ud |  | Material auxiliar para montaje y sujeción a la obra de los conductos flexibles de aluminio/poliéster, modelo GSA-M0 80 3M "S&P", de 80 mm de diámetro. | 1 | 0.21 | 0.21
mt42sfa020ic |  | m |  | Tubo flexible de aluminio, poliéster y cable de acero en espiral, modelo GSA-M0 80 3M "S&P", de 80 mm de diámetro, con el precio incrementado el 10% en concepto de accesorios y piezas especiales. | 1 | 4.65 | 4.65
[5 empty] | Subtotal materiales: |  | 4.86
2 |  |  |  | Mano de obra
mo011 |  | h |  | Oficial 1ª montador. | 0.083 | 19.56 | 1.62
mo080 |  | h |  | Ayudante montador. | 0.042 | 18.05 | 0.76
[5 empty] | Subtotal mano de obra: |  | 2.38
3 |  |  |  | Costes directos complementarios
|  | % |  | Costes directos complementarios | 2 | 7.24 | 0.14
Coste de mantenimiento decenal: 1,03€ en los primeros 10 años. |  |  |  |  | Costes directos (1+2+3): |  | 7.38